## Anexa 3 - Spec tehnice
Acord-Cadru Centralizat pentru achiziția de combustibili (motorină și benzină) pentru parcul auto, utilaje și alte echipamente
ANEXA NR. 3 LA CAIETUL DE SARCINI |  |  |  |  | 3
Specificatii tehnice
Nr crt. # | Denumire produs | U.M. | Modalitate de furnizare | Conformitatea cu standardele și actele normative | Specificații de mediu aplicabile carburanţilor de pe piaţă potrivit Anexei nr. 2 și Anexei nr. 3 din OUG 18/2008 |  |  |  | Scopul / destinatia utilizarii | Termen de garanție
1 | Motorină standard cifra cetanica minimum 51 (pe bază de card) | Litru | la pompă, pe bază de card de combustibil | (1) Calitatea carburantului trebuie să fie conformă cu prevederile standardului SR/EN 590 – Carburanti pentru automobile.Carburant pentru motoare diesel (motorina) (2) Carburantul va îndeplini cerințele impuse prin OUG 80/2018 nr. 80 din 13 septembrie 2018 pentru stabilirea condiţiilor de introducere pe piaţă a benzinei şi motorinei, de introducere a unui mecanism de monitorizare şi reducere a emisiilor de gaze cu efect de seră şi de stabilire a metodelor de calcul şi de raportare a reducerii emisiilor de gaze cu efect de seră şi pentru modificarea şi completarea Legii nr. 220/2008 pentru stabilirea sistemului de promovare a producerii energiei din surse regenerabile de energie | Parametrul | Unitatea | Limite |  | autovehicule / utilaje / alte echipamente cu motoare termice | min. 6 luni de la alimentare
[7 empty] | Minime | Maxime
[5 empty] | Cifra cetanică |  | 51,0 | -
[5 empty] | Densitate la 15°C | kg/m | - | 845,0
Distilare:
[5 empty] | - 95% v/v recuperat la: | °C | - | 360,0
[5 empty] | Hidrocarburi aromatice policiclice | % m/m | - | 8,0
[5 empty] | Conținutul de sulf | mg/kg | - | 10,0
[5 empty] | Conținut de EMAG - EN 14078 | % v/v | - | 7,0
4 | Benzină standard cifra octanica minimum 99) (pe bază de card) | Litru | la pompă, pe bază de card de combustibil | (1) Calitatea carburantului trebuie să fie conformă cu prevederile standardului SR/EN 228 – Carburanti pentru automobile.Benzina fara plumb.Cerinte si metode de incercare (2) Carburantul va îndeplini cerințele impuse prin OUG 80/2018 nr. 80 din 13 septembrie 2018 pentru stabilirea condiţiilor de introducere pe piaţă a benzinei şi motorinei, de introducere a unui mecanism de monitorizare şi reducere a emisiilor de gaze cu efect de seră şi de stabilire a metodelor de calcul şi de raportare a reducerii emisiilor de gaze cu efect de seră şi pentru modificarea şi completarea Legii nr. 220/2008 pentru stabilirea sistemului de promovare a producerii energiei din surse regenerabile de energie | Parametrul | Unitatea | Limite |  | autovehicule / utilaje / alte echipamente cu motoare termice | min. 6 luni de la alimentare
[7 empty] | Minime | Maxime
[5 empty] | Cifra octanică „research“ |  | 99 | -
[5 empty] | Cifra octanică „motor“ |  | 88 | -
[5 empty] | Presiunea vaporilor pe perioada de vară | kPa | - | 60,0
Distilare:
[5 empty] | - procent evaporat la 100°C | % v/v | 46,0 | -
[5 empty] | - procent evaporat la 150°C | % v/v | 75,0 | -
Analiza hidrocarburilor:
[5 empty] | - Olefine | % v/v | - | 10,0
[5 empty] | - Aromatice | % v/v | - | 35,0
[5 empty] | - Benzen | % v/v | - | 1,0
[5 empty] | Conținutul de oxigen | % m/m |  | 2,7
Compuși oxigenați:
[5 empty] | - Metanol | % v/v |  | 0,5
[5 empty] | - Etanol (pot fi necesari agenți de stabilizare) | % v/v |  | 5,0
[5 empty] | - Alcool izopropilic | % v/v |  | Volumul utilizat în amestec este limitat prin concentrația oxigenului de max 2.7%
[5 empty] | - Alcool butilic terțiar | % v/v | - | Volumul utilizat în amestec este limitat prin concentrația oxigenului de max 2.7%
[5 empty] | - Alcool izobutilic | % v/v | - | Volumul utilizat în amestec este limitat prin concentrația oxigenului de max 2.7%
[5 empty] | - Eteri care conțin cinci sau mai mulți atomi de carbon pe moleculă | % v/v | - | 22,0
[5 empty] | - Alți compuși oxigenați | % v/v | - | 15,0
[5 empty] | Conținutul de sulf | mg/kg | - | 10,0
[5 empty] | Conținutul de plumb | g/l | - | 5,00